## Конденсаторы
ООО “БАЛТИК РЕФРИДЖЕРЕЙТИНГ ГРУПП” | [10 empty] | 1.1
08130, г. Киев, Киево-Святошинский р-н, с. Петропавловская Борщаговка, ул. Ленина, 5-В тел. (044) 501-29-83; 050-355-77-39
Конденсаторы Karyer (без вентиляторов)
Модель | Вентиляторы, шт х Ø mm | Q₀, кВт (R404A, tокр. возд. = +35°C, tконд. = +50°C, ΔT = 15K) | Расход воздуха, м³/ч | Площадь поверхности, м² | Габаритные размеры, мм |  |  | Масса, кг | Цена в EUR с НДС (опт.) | Цена в EUR с НДС (розн.) | себестоимость (с пошлиной и НДС 20%) | прибыль 40%
[5 empty] | Длина | Ширина | Высота
KT/S-1,19-125 | 1х250 | 1.188 | 765 | 2.27 | 400 | 110 | 270 |  | 41.902 | 46.0922 | 29.93 | 41.902
KT/S-1,37-125 | 1х250 | 1.37 | 871 | 3.48 | 410 | 110 | 310 |  | 47.782 | 52.5602 | 34.13 | 47.782
KT/S-1,68-125 | 1х250 | 1.678 | 585 | 4.55 | 405 | 165 | 270 |  | 60.242 | 66.2662 | 43.03 | 60.242
KT/S-2,06-130 | 1х300 | 2.059 | 952 | 4.39 | 435 | 177 | 345 |  | 78.75 | 86.625 | 56.25 | 78.75
KT-12 | 1х350 | 6.34 | 2371 | 11.42 | 595 | 170 | 470 | 15 | 174.37 | 191.807 | 124.55 | 174.37
KT-15 | 1х400 | 8.82 | 3530 | 14.94 | 595 | 180 | 570 | 18 | 213.794 | 235.1734 | 152.71 | 213.794
KT-25 | 1х450 | 12.81 | 3290 | 23.8 | 655 | 250 | 570 | 24 | 304.416 | 334.8576 | 217.44 | 304.416
KT-35 | 1х450 | 16.38 | 5043 | 33 | 800 | 250 | 620 | 32 | 406.588 | 447.2468 | 290.42 | 406.588
KT-40 | 2х400 | 18.96 | 5834 | 37.9 | 1005 | 200 | 570 | 38 | 519.526 | 571.4786 | 371.09 | 519.526
KT-50 | 2х450 | 25.43 | 8114 | 47.6 | 1210 | 250 | 570 | 45 | 568.862 | 625.7482 | 406.33 | 568.862

## Вентиляторы
|  | ООО “БАЛТИК РЕФРИДЖЕРЕЙТИНГ ГРУПП” 08130, г. Киев, Киево-Святошинский р-н, с. Петропавловская Борщаговка, ул. Соборна, 5-В тел. (044) 501-29-83 www.brgroup.com.ua | [6 empty] | курс euro = | 30.5
[9 empty] | скидка клиента = | 0
Вентиляторы осевые Wenling (напряжение 220 В, направление потока - S)
Модель | Диаметр Ø, мм | Расход воздуха, м³/ч | Мощность, Вт | Напряжение, В / Гц | Сила тока, А | Обороты, 1/мин | Цена, euro с НДС | Цена, грн с НДС | Цена со скидкой, euro с НДС | Цена со скидкой, грн с НДС
YWF 4E 200-S | 200 | 530 | 40 | 220 / 50 | 0.21 | 1400 | 33.16 | 1011.38 | 33.16 | 1011.38
YWF 4E 250-S | 250 | 730 | 50 | 220 / 50 | 0.23 | 1380 | 34.62 | 1055.91 | 34.62 | 1055.91
YWF 4E 300-S-92/35-G | 300 | 1664 | 85 | 220 / 50 | 0.42 | 1350 | 45.52 | 1388.36 | 45.52 | 1388.36
YWF 4E-315-S-92/35 | 315 | 1537 | 85 | 220 / 50 | 0.45 | 1350 | 43.72 | 1333.46 | 43.72 | 1333.46
YWF 4E 350-S-102/45-G | 350 | 2270 | 140 | 220 / 50 | 0.65 | 1380 | 51.03 | 1556.415 | 51.03 | 1556.415
YWF 4E 400-S-102/47-G | 400 | 3541 | 180 | 220 / 50 | 0.82 | 1380 | 55.03 | 1678.415 | 55.03 | 1678.415
YWF 4E 450-S-102/60-G | 450 | 4620 | 250 | 220 / 50 | 1.2 | 1350 | 69.72 | 2126.46 | 69.72 | 2126.46
YWF 4E 500-S-137/35-G | 500 | 6420 | 420 | 220 / 50 | 1.95 | 1300 | 82.16 | 2505.88 | 82.16 | 2505.88
YWF 4E 630-S 220V | 630 | 10860 | 750 | 220 / 50 | 3.5 | 1360 | 125.55 | 3829.275 | 125.55 | 3829.275
Вентиляторы осевые Wenling (напряжение 220 В, направление потока - B)
Модель | Диаметр Ø, мм | Расход воздуха, м³/ч | Мощность, Вт | Напряжение, В / Гц | Сила тока, А | Обороты, 1/мин | Цена, euro с НДС | Цена, грн с НДС | Цена со скидкой, euro с НДС | Цена со скидкой, грн с НДС
YWF 4E 250-B | 250 | 730 | 50 | 220 / 50 | 0.23 | 1380 | 33.48 | 1021.14 | 33.48 | 1021.14
YWF 4E 300-B-92/35-G | 300 | 1664 | 85 | 220 / 50 | 0.42 | 1350 | 37.17 | 1133.685 | 37.17 | 1133.685
YWF 4E-315-B-92/35 | 315 | 1537 | 85 | 220 / 50 | 0.45 | 1350 | 43.72 | 1333.46 | 43.72 | 1333.46
YWF 4E 350-B-102/45-G | 350 | 2270 | 140 | 220 / 50 | 0.65 | 1380 | 51.03 | 1556.415 | 51.03 | 1556.415
YWF 4E 400-B-102/47-G | 400 | 3541 | 180 | 220 / 50 | 0.82 | 1380 | 62.2 | 1897.1 | 62.2 | 1897.1
YWF 4E 450-B-102/60-G | 450 | 4620 | 250 | 220 / 50 | 1.2 | 1350 | 72.57 | 2213.385 | 72.57 | 2213.385
YWF 4E 500-B-137/35-G | 500 | 6420 | 420 | 220 / 50 | 1.95 | 1300 | 99.92 | 3047.56 | 99.92 | 3047.56
Вентиляторы осевые Wenling (напряжение 380 В, направление потока - S)
Модель | Диаметр Ø, мм | Расход воздуха, м³/ч | Мощность, Вт | Напряжение, В / Гц | Сила тока, А | Обороты, 1/мин | Цена, euro с НДС | Цена, грн с НДС | Цена со скидкой, euro с НДС | Цена со скидкой, грн с НДС
YWF 4D 350-S 380V | 350 | 2290 | 140 | 380 / 50 | 0.38 | 1380 | 50.52 | 1540.86 | 50.52 | 1540.86
YWF 4D 400-S-102/47-G | 400 | 3400 | 180 | 380 / 50 | 0.47 | 1380 | 65.22 | 1989.21 | 65.22 | 1989.21
YWF 4D 450-S-102/60-G | 450 | 4800 | 250 | 380 / 50 | 0.6 | 1350 | 64.67 | 1972.435 | 64.67 | 1972.435
YWF 4D 500-S-137/35-G | 500 | 6750 | 450 | 380 / 50 | 0.9 | 1300 | 82.15 | 2505.575 | 82.15 | 2505.575
YWF 4D 630-S 380V | 630 | 12200 | 800 | 380 / 50 | 1.6 | 1320 | 122.68 | 3741.74 | 122.68 | 3741.74
Вентиляторы осевые Wenling (напряжение 380 В, направление потока - B)
Модель | Диаметр Ø, мм | Расход воздуха, м³/ч | Мощность, Вт | Напряжение, В / Гц | Сила тока, А | Обороты, 1/мин | Цена, euro с НДС | Цена, грн с НДС | Цена со скидкой, euro с НДС | Цена со скидкой, грн с НДС
YWF 4D 630-B 380V | 630 | 12200 | 800 | 380 / 50 | 1.6 | 1320 | 130.38 | 3976.59 | 130.38 | 3976.59
YWF 6D 710-BS 380V | 630 | 15670 | 900 | 380 / 50 | 1.9 | 900 | 230.4 | 7027.2 | 230.4 | 7027.2
Вентиляторы-кулеры Wenling
Модель | Тип подшипника | Расход воздуха, м³/ч | Мощность, Вт | Напряжение, В / Гц | Сила тока, А | Обороты, 1/мин | Цена, euro с НДС | Цена, грн с НДС | Цена со скидкой, euro с НДС | Цена со скидкой, грн с НДС
YWF-1231A2SQ, 5 лопастей | скольжения | 2.58 | 21 | 220 / 50 | 0.13 | 2600 | 8.5 | 259.25 | 8.5 | 259.25
YWF-1231A2SQ7, 7 лопастей | скольжения | 2.72 | 21 | 220 / 50 | 0.13 | 2500 | 9.06 | 276.33 | 9.06 | 276.33
Вентиляторы-кулеры
Модель | Тип подшипника | Расход воздуха, м³/ч | Мощность, Вт | Напряжение, В / Гц | Сила тока, А | Обороты, 1/мин | Цена, euro с НДС | Цена, грн с НДС | Цена со скидкой, euro с НДС | Цена со скидкой, грн с НДС
FC1238A2HBL, 5 лопастей | качения | 2.58 | 20 | 220 / 50 | 0.13 | 2600 | 8.12 | 247.66 | 8.12 | 247.66
FC1238A2HSL, 5 лопастей | скольжения | 2.58 | 20 | 220 / 50 | 0.13 | 2600 | 6.18 | 188.49 | 6.18 | 188.49
FC1238A2HBL, 7 лопастей | качения | 2.72 | 20 | 220 / 50 | 0.13 | 2500 | 8.52 | 259.86 | 8.52 | 259.86
FC1238A2HSL, 7 лопастей | скольжения | 2.72 | 20 | 220 / 50 | 0.13 | 2500 | 6.46 | 197.03 | 6.46 | 197.03
Электродвигатели обдува вентиляторов
Модель | Диаметр крыльчатки Ø, мм | Расход воздуха, м³/ч | Мощность, Вт | Напряжение, В / Гц | Сила тока, А | Обороты, 1/мин | Цена, euro с НДС | Цена, грн с НДС | Цена со скидкой, euro с НДС | Цена со скидкой, грн с НДС
YZF 5-13-18/26 | 200 | 455 | 5 | 220 / 50 | 0.2 | 1300 | 9.98 | 304.39 | 9.98 | 304.39
YZF 10-20-18/26 | 230 | 650 | 10 | 220 / 50 | 0.25 | 1300 | 11.2 | 341.6 | 11.2 | 341.6
YZF 16-25-18/26 | 254 | 760 | 16 | 220 / 50 | 0.45 | 1300 | 14.46 | 441.03 | 14.46 | 441.03
YZF 25-40-18/26 | 300 | 1030 | 25 | 220 / 50 | 0.7 | 1300 | 16.68 | 508.74 | 16.68 | 508.74
YZF 34-45-18/26 | 300 | 1210 | 34 | 220 / 50 | 0.85 | 1300 | 23.02 | 702.11 | 23.02 | 702.11
Note on L2: user: Введите курс euro
Note on L3: user: Введите вашу скидку