## CN
ООО "Инвартехинвест"- официальный импортер продукции Termatica Cooling Equipment Co. Ltd (США-Тайвань)
г. Днепропетровск, ул Мандрыковкая 47. тел. 056 785-34-35, 239-85-15, факс 056 370-68-93
Конденсаторы
воздушного
охлаждения
без вентиляторов
Модель | kW | Площадь теплообмена | Диаметр вентилятора | К-во | Габариты | Цена usd с НДС
CN 2,0F301 | 2 | 7 | 300 | 1 | 440×135×330 | 100
CN 2,3F351 | 2.3 | 8.4 | 350 | 1 | 500×130×430 | 120
CN 3,5F351 | 3.5 | 11.5 | 350 | 1 | 480×180×430 | 166
CN 4,4F351 | 4.4 | 15 | 350 | 1 | 550×180×480 | 216
CN 5,5F301 | 5.5 | 18 | 400 | 1 | 560×180×480 | 258
CN 6,4F381 | 6.4 | 22 | 400 | 1 | 590×180×530 | 315
CN 8,1F401 | 8.1 | 25 | 400 | 1 | 750×180×680 | 358
CN 8,2F352 | 8.2 | 28 | 350 | 2 | 900×180×430 | 401
CN 11,2F352 | 11.2 | 33 | 350 | 2 | 900×200×480 | 472
CN 12,6F402 | 12.6 | 36 | 400 | 2 | 1015×180×580 | 516
CN 14,8F402 | 14.8 | 43 | 400 | 2 | 1015×180×680 | 616
CN 17,5F402 | 17.5 | 48 | 400 | 2 | 1250×200×630 | 688
CN 19,2F402 | 19.2 | 55 | 400 | 2 | 1250×200×730 | 788
CN 20,5F354 | 20.5 | 70 | 350 | 4 | 1250×200×830 | 1003
CN 24,4F354 | 24.4 | 80 | 350 | 4 | 1250×200×930 | 1146
CN 29,6F404 | 29.6 | 100 | 400 | 4 | 1250×200×1130 | 1432
CN 38,2F404 | 38.2 | 130 | 400 | 4 | 1250×200×1380 | 1862
CN 47,2F404 | 47.2 | 150 | 400 | 4 | 1250×250×1330 | 2150
CN 58,0F404 | 58 | 180 | 400 | 4 | 1250×270×1330 | 2576

## CNV
Model | Capacity | surface | Motor | [6 empty] | Connection pipe |  | dimension |  |  | Цена USD
| Kw | m2 | [9 empty] | mm
|  |  | Power | Pole | Noise | Diameterφmm | Qty. | Voltage | Air | Inletφ | Outletφ | L | W | H
|  |  | W |  | /pcs |  |  | V | Volume
[5 empty] | (dB) |  |  |  | m3/h |  |  | A | B | C
СNV-80 | 21.6 | 80 | 320 | 6 | 60 | 500 | 2 | 380 | 12300 | 28 | 22 | 1400 | 700 | 1020 | 1497.6 |  | 0
СNV-100 | 27.5 | 100 | 320 | 6 | 60 | 500 | 2 | 380 | 12300 | 28 | 22 | 1400 | 700 | 1020 | 1872 | 1 | 1872
СNV-120 | 33.6 | 120 | 600 | 6 | 63 | 560 | 2 | 380 | 18000 | 28 | 22 | 1400 | 700 | 1020 | 2246.4 |  | 0
СNV-170 | 47.6 | 170 | 320 | 6 | 60 | 500 | 3 | 380 | 18450 | 28 | 22 | 2330 | 770 | 1120 | 3182.4 | 1 | 3182.4
СNV-220 | 61.6 | 220 | 680 | 6 | 65 | 610 | 3 | 380 | 33600 | 35 | 28 | 2330 | 770 | 1120 | 4118.4 | 2 | 8236.8
СNV-280 | 78.4 | 280 | 680 | 6 | 65 | 610 | 3 | 380 | 33600 | 35 | 28 | 2330 | 770 | 1120 | 5241.6 | 1 | 5241.6
СNV-310 | 86.8 | 310 | 820 | 6 | 67 | 630 | 3 | 380 | 40500 | 35 | 28 | 2690 | 1020 | 1505 | 5803.2 |  | 0
СNV-380 | 104.5 | 380 | 820 | 6 | 67 | 630 | 3 | 380 | 40500 | 42 | 35 | 2690 | 1020 | 1505 | 7113.6 | 1 | 7113.6
СNV-410 | 112.7 | 410 | 820 | 6 | 67 | 630 | 3 | 380 | 40500 | 42 | 35 | 2690 | 1020 | 1505 | 7675.2 | 2 | 15350.4
СNV-460 | 126.5 | 460 | 820 | 6 | 69 | 650 | 3 | 380 | 42600 | 42 | 35 | 2690 | 1020 | 1505 | 8611.2 |  | 0
СNV-500 | 140 | 500 | 820 | 6 | 69 | 650 | 3 | 380 | 42600 | 42 | 35 | 2690 | 1020 | 1505 | 9360 |  | 0
СNV-530 | 148.4 | 530 | 1450 | 8 | 64 | 760 | 3 | 380 | 52500 | 42 | 35 | 2970 | 1140 | 1690 | 9921.6 |  | 0
СNV-600 | 168 | 600 | 1450 | 8 | 64 | 760 | 3 | 380 | 52500 | 42 | 35 | 2970 | 1140 | 1690 | 11232 |  | 0