## Лист1
Технические характеристики и стоимость Ardenz Т-50
Параметры | ед.изм. | Т-50
Тепловая мощность | кВт | 50±5
Отапливаемая плошадь, до | м² | 500
КПД | % | 80
Рабочее давление теплоносителя | bar | 1
Максимальная температура теплоносителя | °С | 95
Температура дымовых газов | °С | 140
Среднеэксплуатационный расход топлива: | кг/ч | 4,0/7,5/5,5
антрацид/древесина/брикеты
Размеры подсоединения(фланцевое) | Ду | 50
Диаметр дымохода | мм | 160
Объем воды в котле | л | 120
Объем загрузочной камеры | л | 70
Номинальный объем загрузки топлива | л | 50
Рекомендуемый размер топлива антрацит/древесина | мм | 25÷50/ø200х400
Размеры загрузочного окна: высота/ширина | мм | 220/290
Габаритные размеры: высота/ширина/глубина | мм | 1600/450/880
Масса | кг | 330
Стоимость | грн | 28200