## Лист1
Технические характеристики и стоимость BeeTerm
Серия |  |  | BEETERM-P 20 | BEETERM-P 30 | BEETERM-P 40 | BEETERM-P 50 | BEETERM-P 60 | BEETERM-P 70 | BEETERM-P 80 | BEETERM-P 100
Тип применяемой горелки |  |  | RCE 20 |  | RCE 50
Номинальная выходная мощность |  | кВт | 25 | 35 | 45 | 55 | 65 | 75 | 85 | 98
Максимальная температура теплоносителя |  | оС | RCE 20 25: 90
Минимальная температура обратки |  | оС | RCE 20 25: 50
Рабочая температура |  | оС | RCE 20 25: 50-90
Максимальное давление |  | бар | RCE 20 25: 3
Минимальное давление |  | бар | RCE 20 25: 0.5
Массовый расход дымовых газов |  | кг/с | 0.024 | 0.03 | 0.034 | 0.037 | 0.039 | 0.042 | 0.044 | 0.049
Емкость теплообменника |  | л | 50 | 56 | 65 | 74 | 83 | 102 | 117 | 130
|  | м3 | 0.05 | 0.056 | 0.065 | 0.074 | 0.083 | 0.102 | 0.117 | 0.13
Минимальное разрежение в дымоходе |  | мбар | 0.15 | 0.17 | 0.19 | 0.21 | 0.22 | 0.24 | 0.25 | 0.25
Период загрузки бункера |  | час | 72 | 72 | 68 | 72 | 68 | 72 | 68 | 72
Размеры камеры сгорания | WxH | мм | RCE 20 25: 442х478; RCE 20 35: 442x558; RCE 50 75: 490х620; RCE 50 98: 490х670
| L | мм | 392 | 392 | 492 | 592 | 692 | 692 | 792 | 892
Температура выходящих газов |  | оС | RCE 20 25: 210-285
Стоимость автоматическая |  | грн | 45800 | 48500 | 61500 | 63700 | 64300 | 68500 | 77300 | 85000
Стоимость ручная |  | грн | 18200 | 20000 | 21800 | 25500 | 29100 | 34600 | 40000 | 45500