## Лист1
Потолочные
| CS2607 | ДИЛЕР, у.е. | РОЗНИЦА, у.е. |  | CS2609 | ДИЛЕР, у.е. | РОЗНИЦА, у.е.
|  |  | 15.75 |  |  |  | 16.8
| Мощность:3 - 20W |  |  |  | Мощность:3 - 20W
| Влагостойкий потолочный динамик |  |  |  | Влагостойкий потолочный динамик
| Частотный диапазон:40Hz-20KHz |  |  |  | Частотный диапазон:40Hz-20KHz
Есть в наличии | Чувствительность (1W/1M):96dB |  |  | Есть в наличии | Чувствительность (1W/1M):96dB
| Сопротивление:8Ω |  |  |  | Сопротивление:8Ω
| Тансформатор: 100 В |  |  |  | Тансформатор: 100 В
| Широкополосный динамик : 120 мм, 3-20Вт |  |  |  | Широкополосный динамик : 165 мм, 3-20Вт
| Диамметр наружный : 180 мм |  |  |  | Диамметр наружный : 220 мм
| Диамметр монтажного отверстия :150 мм |  |  |  | Диамметр монтажного отверстия :180 мм
| Высота : 60 мм |  |  |  | Высота : 65 мм
| Цвет : белый |  |  |  | Цвет : белый
| CS501 | ДИЛЕР, у.е. | РОЗНИЦА, у.е. |  | CS6501 | ДИЛЕР, у.е. | РОЗНИЦА, у.е.
|  |  | 25 |  |  |  | 30
| Мощность:25 - 40W |  |  |  | Мощность:35 - 60W
| Двухполосная система |  |  |  | Двухполосная система
| Влагостойкий потолочный динамик |  |  |  | Влагостойкий потолочный динамик
Есть в наличии | Тансформатор: 100 В |  |  | Есть в наличии | Тансформатор: 100 В
| ВЧ:Tweeter mylar 30мм - 10W |  |  |  | ВЧ:Tweeter mylar 30мм - 10W
| НЧ динамик : 135 мм ,25-40Вт |  |  |  | НЧ динамик : 165мм , 35-60Вт
| Частотный диапазон:35Hz-20KHz |  |  |  | Частотный диапазон:35Hz-20KHz
| Чувствительность (1W/1M):96dB |  |  |  | Чувствительность (1W/1M):96dB
| Диамметр наружный : 200 мм |  |  |  | Диамметр наружный : 230 мм
| Диамметр монтажного отверстия :170 мм |  |  |  | Диамметр монтажного отверстия :200 мм
| Высота : 102 мм |  |  |  | Высота : 102 мм
| Цвет : белый |  |  |  | Цвет : белый
Настеные
| HS1708 | ДИЛЕР, у.е. | РОЗНИЦА, у.е. |  | MSB408-100V BLACK | ДИЛЕР, у.е. | РОЗНИЦА, у.е.
|  |  | 30 |  |  |  | 28
| Мощность:15 - 30W |  |  |  | Мощность:30/60W(max)
| Тансформатор: 70 - 100 В |  |  |  | Тансформатор: 100 В
| Частотный диапазон:60Hz-18KHz |  |  |  | ВЧ:10W (25mm) SILK TVITER
Есть в наличии | Чувствительность (1W/1M):96dB |  |  | Есть в наличии | НЧ:30W-4"woofer
| Сопротивление:8Ω |  |  |  | Частотный диапазон:40Hz-20KHz
| Влагозащищеное исполнение |  |  |  | Чувствительность (1W/1M):96dB
| Размер динамика : 2шт*135 мм |  |  |  | Цвет : Черный
| Цвет : белый |  |  |  | Размер- 216*148*132
Влагозащищенное исполнение
Стеновой держатель в комплекте
| MSB408 BLACK | ДИЛЕР, у.е. | РОЗНИЦА, у.е. |  | MSB504-100V WHITE | ДИЛЕР, у.е. | РОЗНИЦА, у.е.
|  |  | 25 |  |  |  | 37
| Мощность:30/60W(max) |  |  |  | Мощность:40/100W(max)
| Сопротивление 8 Ом |  |  |  | ВЧ:20W (25mm) SILK TVITER
| ВЧ:10W (25mm) SILK TVITER |  |  |  | НЧ:40W-5.5"woofer
Есть в наличии | НЧ:30W-4"woofer |  |  | Есть в наличии | Частотный диапазон:35Hz-20KHz
| Частотный диапазон:40Hz-20KHz |  |  |  | Чувствительность (1W/1M):96dB
| Чувствительность (1W/1M):96dB |  |  |  | Селектор режимов -100В или 8Ом
| Цвет : Черный |  |  |  | Сопротивление:8Ω
| Размер- 216*148*132 |  |  |  | Тансформатор: 100 В
| Влагозащищенное исполнение |  |  |  | Цвет :Белый
| Стеновой держатель в комплекте |  |  |  | Влагозащищенное исполнение
Стеновой держатель в комплекте
| MSB504-100V BLACK | ДИЛЕР, у.е. | РОЗНИЦА, у.е. |  | SPK6.5 -100V WHITE | ДИЛЕР, у.е. | РОЗНИЦА, у.е.
|  |  | 37 |  |  |  | 45
| Мощность:40/100W(max) |  |  |  | Акустическая система белого цвета
| ВЧ:20W (25mm) SILK TVITER |  |  |  | Вкомплекте стеновое крепление
| НЧ:40W-5.5"woofer |  |  |  | Мощность:50/100W(max)
Есть в наличии | Частотный диапазон:35Hz-20KHz |  |  | Есть в наличии | ВЧ:25W (25mm) SILK TVITER
| Чувствительность (1W/1M):96dB |  |  |  | НЧ:50W-6.5"woofer
| Селектор режимов -100В или 8Ом |  |  |  | Частотный диапазон:30Hz-20KHz
| Тансформатор: 100 В |  |  |  | Чувствительность (1W/1M):96dB
| Сопротивление:8Ω |  |  |  | Сопротивление:8Ω
| Цвет :Черный |  |  |  | Тансформатор: 70 - 100 В
| Влагозащищенное исполнение |  |  |  | Селектор режимов -100В или 8Ом
| Стеновой держатель в комплекте |  |  |  | Размер - 290*215*190 мм
| SPK6.5 -100V BLACK | ДИЛЕР, у.е. | РОЗНИЦА, у.е. |  | MSB801-100V BLACK | ДИЛЕР, у.е. | РОЗНИЦА, у.е.
|  |  | 45 |  |  |  | 57.75
| Акустическая система черного цвета |  |  |  | Мощность:90/180w(max)
| Вкомплекте стеновое крепление |  |  |  | ВЧ:25W (25mm) SILK TVITER НЧ:80W-8"woofer
| Мощность:50/100W(max) |  |  |  | Чувствительность (1W/1M):96dB
Есть в наличии | ВЧ:25W (25mm) SILK TVITER |  |  | Есть в наличии | Частотный диапазон:30Hz-20KHz
| НЧ:50W-6.5"woofer |  |  |  | Селектор режимов -100В или 8Ом
| Частотный диапазон:30Hz-20KHz |  |  |  | Сопротивление:8Ω
| Чувствительность (1W/1M):96dB |  |  |  | Цвет : Черный
| Сопротивление:8Ω |  |  |  | Влагозащищеное исполнение
Тансформатор: 70 - 100 В
Селектор режимов -100В или 8Ом
Размер - 290*215*190 мм
| PROJECT 2*5,5 | ДИЛЕР, у.е. | РОЗНИЦА, у.е. |  | PROJECT 2*6,5 | ДИЛЕР, у.е. | РОЗНИЦА, у.е.
|  |  | 35 |  |  |  | 45
| Двунаправленная акустическая система |  |  |  | Двунаправленная акустическая система
| Мощность:20W |  |  |  | Мощность:40W
| Согласующий трансформатор: 100V |  |  |  | Согласующий трансформатор:70V / 100V
Есть в наличии | НЧ:2*10W -5,5" широкополосый |  |  | Есть в наличии | НЧ:2*20W -6,5" широкополосый
| Частотный диапазон:100Hz-20KHz |  |  |  | Частотный диапазон:100Hz-20KHz
| Чувствительность (1W/1M):90dB |  |  |  | Чувствительность (1W/1M):90dB
| Материал корпуса:ABS |  |  |  | Материал корпуса:ABS
| Размер : Диаметр - 145мм Длина - 205мм |  |  |  | Размер : Диаметр - 180мм Длина - 250мм
| Стеновой держатель в комплекте |  |  |  | Стеновой держатель в комплекте
| SY45B | ДИЛЕР, у.е. | РОЗНИЦА, у.е. |  | SY65B | ДИЛЕР, у.е. | РОЗНИЦА, у.е.
|  |  | 60 |  |  |  | 80
| Уличная всепогодная акустическая система |  |  |  | Уличная всепогодная акустическая система
| Стеновой держатель в комплекте |  |  |  | Стеновой держатель в комплекте
| Мощность:45W |  |  |  | Мощность:65W
Есть в наличии | Согласующий трансформатор:70V / 100V |  |  | Есть в наличии | Согласующий трансформатор: 100V
| НЧ:4*15W - 5" широкополосый |  |  |  | НЧ:6*15W - 5" широкополосый
| Частотный диапазон:70Hz-20KHz |  |  |  | Частотный диапазон:70Hz-20KHz
| Чувствительность (1W/1M):98dB |  |  |  | Чувствительность (1W/1M):98dB
| Материал корпуса:алюминий |  |  |  | Материал корпуса:алюминий
| Цвет-белый |  |  |  | Цвет-белый
| Размер : 175 x 118 x 635mm |  |  |  | Размер : Ширина - 175мм Высота - 965мм Глубина - 118мм
Колокола
| YC810 | ДИЛЕР, у.е. | РОЗНИЦА, у.е. |  | SC710T | ДИЛЕР, у.е. | РОЗНИЦА, у.е.
|  |  | 40 |  |  |  | 31.5
| Усилитель с выносным колоколом |  |  |  | Всепогодный колокол для трансляционного оповещения
| Встроенная 12с запись информации |  |  |  | Мощность:15W
| выносной микрофон , функция сирены |  |  |  | Согласующий трансформатор:100V с регулятором мощности 10-5-2.5-1.25 W
Есть в наличии | Мощность:10W |  |  | Есть в наличии | Частотный диапазон:250Hz-10KHz
| Питание : 12В |  |  |  | Чувствительность (1W/1M):110dB
| Дальность:50м |  |  |  | Материал : пластик
Цвет - серый
Размер : Ø143*210mm
| SC820T | ДИЛЕР, у.е. | РОЗНИЦА, у.е. |  | SC1130T | ДИЛЕР, у.е. | РОЗНИЦА, у.е.
|  |  | 40 |  |  |  | 50
| Всепогодный колокол для трансляционного оповещения |  |  |  | Всепогодный колокол для трансляционного оповещения
| Мощность:20W |  |  |  | Мощность:30W
| Согласующий трансформатор:100V с регулятором мощности 20-10-5 W |  |  |  | Согласующий трансформатор:100V с регулятором 30-15-7.5 W
Есть в наличии | Частотный диапазон:450Hz-10KHz |  |  | Есть в наличии | Частотный диапазон:350Hz-10KHz
| Чувствительность (1W/1M):110dB |  |  |  | Чувствительность (1W/1M):110dB
| Материал:пластик |  |  |  | Материал:пластик
| Цвет - серый |  |  |  | Цвет - серый
| Размер : 252*152*314mm |  |  |  | Размер : 315*207*368mm
| TH10 | ДИЛЕР, у.е. | РОЗНИЦА, у.е. |  | TH12 | ДИЛЕР, у.е. | РОЗНИЦА, у.е.
|  |  | 17 |  |  |  | 20
| Всепогодный рупор для трансляционного драйвера |  |  |  | Всепогодный рупор для трансляционного драйвера
| Размер : Ширина - 250мм Высота -250мм Длина - 196мм |  |  |  | Размер : Ширина - 300мм Высота -300мм Длина - 260мм
| Цвет-серый |  |  |  | Цвет-серый
Есть в наличии | Материал:алюминий |  |  | Есть в наличии | Материал:алюминий
| TH14 | ДИЛЕР, у.е. | РОЗНИЦА, у.е. |  | TSU100 | ДИЛЕР, у.е. | РОЗНИЦА, у.е.
|  |  | 23 |  |  |  | 40
| Всепогодный рупор для трансляционного драйвера |  |  |  | Всепогодный драйвер для низко-омного оповещения
| Размер : Ширина - 350мм Высота -350мм Длина - 300мм |  |  |  | Мощность:100W
| Цвет-серый |  |  |  | Частотный диапазон:180Hz-6KHz
Есть в наличии | Материал:алюминий |  |  | Есть в наличии | Чувствительность (1W/1M):110dB
Сопротивление:8Ω
Магнит: 30 OZ
Размер катушки : 51,6 мм Вес :2,1 кг
| TSU120 | ДИЛЕР, у.е. | РОЗНИЦА, у.е. |  | TSU150 | ДИЛЕР, у.е. | РОЗНИЦА, у.е.
|  |  | 45 |  |  |  | 50
| Всепогодный драйвер для низко-омного оповещения |  |  |  | Всепогодный драйвер для низко-омного оповещения
| Мощность:120W |  |  |  | Мощность:150W
| Частотный диапазон:180Hz-6KHz |  |  |  | Частотный диапазон:150Hz-5KHz
Есть в наличии | Чувствительность (1W/1M):110dB |  |  | Есть в наличии | Чувствительность (1W/1M):108dB
| Сопротивление:8Ω Магнит: 34 OZ |  |  |  | Сопротивление:8Ω
| Размер катушки : 51,6 мм Вес : 2,55 кг |  |  |  | Магнит: 45 OZ
Размер катушки : 66 мм Вес :3,3 кг
| TSU75T | ДИЛЕР, у.е. | РОЗНИЦА, у.е. |  | TSU100T | ДИЛЕР, у.е. | РОЗНИЦА, у.е.
|  |  | 55 |  |  |  | 60
| Всепогодный драйвер для трансляционного оповещения |  |  |  | Всепогодный драйвер для трансляционного оповещения
| Мощность:75W |  |  |  | Мощность:100W
| Согласующий трансформатор:100V |  |  |  | Согласующий трансформатор:100V
Есть в наличии | Частотный диапазон:180Hz-6KHz Ч |  |  | Есть в наличии | Частотный диапазон:180Hz-6KHz
| увствительность (1W/1M):110dB |  |  |  | Чувствительность (1W/1M):110dB
| Магнит: 20 OZ |  |  |  | Магнит: 30 OZ
| Размер катушки : 51,6 мм |  |  |  | Размер катушки : 51,6 мм Вес : 3,1 кг
Вес : 2,4 кг
Регуляторы-трансформаторы
| VC50T-A | ДИЛЕР, у.е. | РОЗНИЦА, у.е. |  | VC60T-A | ДИЛЕР, у.е. | РОЗНИЦА, у.е.
|  |  | 30 |  |  |  | 35
| Регулятор громкости для любой 100V акустики |  |  |  | Регулятор громкости для любой 100V акустики
| Мощность:50W |  |  |  | Мощность:60W
| Регулятор-11 положений |  |  |  | Регулятор-11 положений
Есть в наличии | МЕТОД РЕГУЛЯЦИИ - ТРАНСФОРМАТОРНЫЙ |  |  | Есть в наличии | МЕТОД РЕГУЛЯЦИИ - ТРАНСФОРМАТОРНЫЙ
| Цвет : белый |  |  |  | Цвет : белый
| L86-2-05A | ДИЛЕР, у.е. | РОЗНИЦА, у.е. |  | L86-3-30A | ДИЛЕР, у.е. | РОЗНИЦА, у.е.
|  |  | 8.4 |  |  |  | 12.6
| Мощность:5W |  |  |  | Мощность:30W
| Цвет : белый |  |  |  | Цвет : белый
| Для низкоомных 4 и 8 Ом систем |  |  |  | Для низкоомных 4 и 8 Ом систем
Есть в наличии | МЕТОД РЕГУЛЯЦИИ - РЕЗИСТОРНЫЙ |  |  | Есть в наличии | МЕТОД РЕГУЛЯЦИИ - РЕЗИСТОРНЫЙ
| TR1625-30W | ДИЛЕР, у.е. | РОЗНИЦА, у.е. |  | TR1640-40W | ДИЛЕР, у.е. | РОЗНИЦА, у.е.
|  |  | 7.35 |  |  |  | 8.4
| Мощность:30W |  |  |  | Мощность:40W
| Позволяет акустическую систему 4 или 8 Ом подключить к усилителю |  |  |  | Позволяет акустическую систему 4 или 8 Ом подключить к усилителю
| оповещения с напряжением на выходе 100 V |  |  |  | оповещения с напряжением на выходе 100 V
Есть в наличии |  |  |  | Есть в наличии
| TR1925-75W | ДИЛЕР, у.е. | РОЗНИЦА, у.е.
10.5
Мощность:75W
Позволяет акустическую систему 4 или 8 Ом подключить к усилителю
оповещения с напряжением на выходе 100 V
Есть в наличии
Усилители
| KA100(100V+4Ом) | ДИЛЕР, у.е. | РОЗНИЦА, у.е. |  | PA535 MP3/FM | ДИЛЕР, у.е. | РОЗНИЦА, у.е.
|  |  | 45 |  |  |  | 65
| Усилитель трансляционный двухканальный |  |  |  | Трансляционный усилитель высокого класса надежности
| Встроенный FM тюнер,USB МР3 плеер |  |  |  | Входы : 1mic+ 1stereo line in +МР3, SD Card- плеер,FM тюнер
| Входы- 1mic+1stereo |  |  |  | Мощность(номинальная): 40W RMS
Есть в наличии | Один канал 30W работает в режиме 4-8-16 Ом |  |  | Есть в наличии | Напряжение на выходе:100V или 8-16 ом(низкоомный режим)
| Второй канал 30W работает в режиме 100V |  |  |  | 2-й полосый єквалайзер
| Частотный диапазон: 20Hz-20KHz |  |  |  | Встроенный AM/FM тюнер
| Эквалайзер: 2-х полосый |  |  |  | Частотный диапазон:100Hz-20KHz
Эффектор:DIGITAL Effector
Пульт дистанционного управления
Напряжение питания- 220V
| KA200(100V+4Om) | ДИЛЕР, у.е. | РОЗНИЦА, у.е. |  | KA200(100V+100V) | ДИЛЕР, у.е. | РОЗНИЦА, у.е.
|  |  | 75 |  |  |  | 85
| Усилитель трансляционный двухканальный |  |  |  | Усилитель трансляционный двухканальный
| Два независимых выходных канала мощности |  |  |  | Два независимых выходных канала мощности
| Регулировка громкости каждого канала "BAL" |  |  |  | Регулировка громкости каждого канала "BAL"
Есть в наличии | Один канал 40W работает в режиме 4-8-16 Ом |  |  | Есть в наличии | Встроенный FM тюнер,USB МР3 плеер
| Второй канал 40W работает в режиме 100V |  |  |  | Входы- 2mono+1stereo
| Встроенный FM тюнер,USB МР3 плеер |  |  |  | Мощность: 2 канала по 40W (100V)
| Входы- 2mono+1stereo |  |  |  | Частотный диапазон: 20Hz-20KHz
| Мощность: 1*40W (4Ω) +1*40W (100V) |  |  |  | Эквалайзер: 2-х полосый
| Частотный диапазон: 20Hz-20KHz |  |  |  | Эффектор:DIGITAL Effector(Delay+Repeats)
| Эквалайзер: 2-х полосый |  |  |  | Пульт дистанционного управления
| Эффектор:DIGITAL Effector(Delay+Repeats) |  |  |  | Напряжение питания- 220V
Пульт дистанционного управления
Напряжение питания- 220V
| PA60-MP3 | ДИЛЕР, у.е. | РОЗНИЦА, у.е. |  | PA4ZONE180 MP3/FM 4-х зонный | ДИЛЕР, у.е. | РОЗНИЦА, у.е.
|  |  | 130 |  |  |  | 150
| Входы : 2mono+2stereo ,МР3, SD Card - плеер |  |  |  | Трансляционный усилитель высокого класса надежности
| Мощность: 60W |  |  |  | Входы : 2mic+ 2stereo line in +МР3, SD Card- плеер,FM тюнер
| Напряжение на выходе:100V |  |  |  | Четыре регулируемых по громкости зоны ( 6-ть ступеней)
Есть в наличии | Двухполосый темброблок-Bass/Treble |  |  | Есть в наличии | Мощность(номинальная): 180W RMS
| Частотный диапазон:100Hz-20KHz |  |  |  | Напряжение на выходе:70V \ 100V или 8-16 ом(низкоомный режим)
| Пульт дистанционного управления |  |  |  | 2-й полосый єквалайзер
| Питание DC12V или AC 220V |  |  |  | Встроенный AM/FM тюнер
Частотный диапазон:100Hz-20KHz
| PA4ZONE240 MP3/FM 4-х зонный | ДИЛЕР, у.е. | РОЗНИЦА, у.е. |  | PA4ZONE300 MP3/FM 4-х зонный | ДИЛЕР, у.е. | РОЗНИЦА, у.е.
|  |  | 180 |  |  |  | 200
| Трансляционный усилитель высокого класса надежности |  |  |  | Трансляционный усилитель высокого класса надежности
| Входы : 2mic+ 2stereo line in +МР3, SD Card- плеер,FM тюнер |  |  |  | Входы : 2mic+ 2stereo line in +МР3, SD Card- плеер,FM тюнер
| Четыре регулируемых по громкости зоны ( 6-ть ступеней) |  |  |  | Четыре регулируемых по громкости зоны ( 6-ть ступеней)
Есть в наличии | Мощность(номинальная): 240W RMS |  |  | Есть в наличии | Мощность(номинальная): 300W RMS
| Напряжение на выходе:70V \ 100V или 8-16 ом(низкоомный режим) |  |  |  | Напряжение на выходе:70V \ 100V или 8-16 ом(низкоомный режим)
| 2-й полосый єквалайзер |  |  |  | 2-й полосый єквалайзер
| Встроенный AM/FM тюнер |  |  |  | Встроенный AM/FM тюнер
| Частотный диапазон:100Hz-20KHz |  |  |  | Частотный диапазон:100Hz-20KHz
| MPA700-MP3 | ДИЛЕР, у.е. | РОЗНИЦА, у.е. |  | MPA900-MP3 | ДИЛЕР, у.е. | РОЗНИЦА, у.е.
|  |  | 325.5 |  |  |  | 395
| Входы : 3mono+2stereo ,МР3, SD Card - плеер |  |  |  | Входы : 3mono+2stereo ,МР3, SD Card - плеер
| Мощность: 350W |  |  |  | Мощность: 450W
| Напряжение на выходе:70V \ 100V |  |  |  | Напряжение на выходе:70V \ 100V
Есть в наличии | Встроенный гонг |  |  | Есть в наличии | Встроенный гонг
| Частотный диапазон:100Hz-20KHz |  |  |  | Частотный диапазон:100Hz-20KHz
| Один 5-ти полосый єквалайзер |  |  |  | Один 5-ти полосый єквалайзер
| Эффектор:ECHO |  |  |  | Эффектор:ECHO
| MUSP480-MP3/FM | ДИЛЕР, у.е. | РОЗНИЦА, у.е.
450
Входы : 3mono+2stereo ,FM,MP3, SD Card - плеер
Мощность: 500W
Напряжение на выходе:70V \ 100V
Есть в наличии | Встроенный AM/FM тюнер
Встроенный гонг
Частотный диапазон:100Hz-20KHz
2-х полосый єквалайзер
Эффектор:ECHO
Шесть отключаемых зон , LCD дисплей
Включение FM приемника - кнопка BAND
Включение USB MP3 плеера - кнопка PLAY/PAUSE
Выбор носителя музыки - кнопка USB/SDCARD
Модульные системы
| kit1 | ДИЛЕР, у.е. | РОЗНИЦА, у.е. |  | kit2 | ДИЛЕР, у.е. | РОЗНИЦА, у.е.
|  |  | 130 |  |  |  | 130
| Комплект состоит из встраевоемого стенового |  |  |  | Комплект состоит из встраевоемого стенового
| усилителя и 2-х стеновых акустических систем |  |  |  | усилителя и 2-х потолочных акустических систем
| Идеальное решение для ван,кухонь,салонов,релакс-румов |  |  |  | Идеальное решение для ван,кухонь,салонов,релакс-румов
Есть в наличии | Усилитель дополнительно имеет |  |  | Есть в наличии | Усилитель дополнительно имеет
| USB/SD/FM/MP3/AUX/BLUETOOTH входы |  |  |  | USB/FM/MP3/BLUETOOTH входы
| Пульт дистанционного управления |  |  |  | Пульт дистанционного управления
| Мощность:2*25W |  |  |  | Мощность:2*25W
| Сопротивление:8Ω |  |  |  | Сопротивление:8Ω
| Частотный диапазон:20Hz-20KHz |  |  |  | Частотный диапазон:20Hz-20KHz
| Чувствительность (1W/1M):96dB |  |  |  | Чувствительность (1W/1M):96dB
| Размер динамика : 125 мм |  |  |  | Размер динамика : 125 мм
| Размер усилителя : 116*73*60 мм |  |  |  | Размер усилителя : 116*73*60 мм
| Цвет : белый |  |  |  | Цвет : белый
Ландшафтные
| ROCK | ДИЛЕР, у.е. | РОЗНИЦА, у.е. |  | MUSHROOM | ДИЛЕР, у.е. | РОЗНИЦА, у.е.
|  |  | 90 |  |  |  | 90
| Мощность:30W |  |  |  | Мощность:20W
| Согласующий трансформатор:100V |  |  |  | Согласующий трансформатор:70V / 100V
| НЧ: 6,5" широкополосый |  |  |  | НЧ: 5,5" широкополосый
Есть в наличии | Частотный диапазон:80Hz-20KHz |  |  | Есть в наличии | Частотный диапазон:100Hz-20KHz
| Чувствительность (1W/1M):98dB |  |  |  | Чувствительность (1W/1M):98dB
| Материал:стеклопластик |  |  |  | Материал:ABS
| Размер : Длина - 340мм |  |  |  | Размер : Длина - 350мм
| Высота - 270мм |  |  |  | Высота - 370мм
| PANDA | ДИЛЕР, у.е. | РОЗНИЦА, у.е. |  | TREE | ДИЛЕР, у.е. | РОЗНИЦА, у.е.
|  |  | 120 |  |  |  | 130
| Мощность:30W |  |  |  | Мощность:30W
| Согласующий трансформатор:70V / 100V |  |  |  | Согласующий трансформатор:70V / 100V
| НЧ: 6,5" широкополосый |  |  |  | НЧ: 6,5" широкополосый
Есть в наличии | Частотный диапазон:80Hz-20KHz |  |  | Есть в наличии | Частотный диапазон:80Hz-20KHz
| Чувствительность (1W/1M):98dB |  |  |  | Чувствительность (1W/1M):98dB
| Материал:стеклопластик |  |  |  | Материал:стеклопластик
| Размер : Длина - 340мм |  |  |  | Размер : 330 x 370 x 400mm
Высота - 450мм
Мембраны
| DIACS650T | ДИЛЕР, у.е. | РОЗНИЦА, у.е. |  | DIACS710T | ДИЛЕР, у.е. | РОЗНИЦА, у.е.
|  |  | 16 |  |  |  | 9
| Мембрана к колоколу 650Т |  |  |  | Мембрана к колоколу 710Т
Есть в наличии |  |  |  | Есть в наличии
| DIACS820T | ДИЛЕР, у.е. | РОЗНИЦА, у.е. |  | DIACS1130T | ДИЛЕР, у.е. | РОЗНИЦА, у.е.
|  |  | 9 |  |  |  | 14
| Мембрана к колоколу 820Т |  |  |  | Мембрана к колоколу 1130Т
Есть в наличии |  |  |  | Есть в наличии
| DIATSH10T | ДИЛЕР, у.е. | РОЗНИЦА, у.е. |  | DIATSH801T | ДИЛЕР, у.е. | РОЗНИЦА, у.е.
|  |  | 14 |  |  |  | 14
| Мембрана к колоколу 10Т |  |  |  | Мембрана к колоколу 801Т
Есть в наличии |  |  |  | Есть в наличии
| DIATSH121T | ДИЛЕР, у.е. | РОЗНИЦА, у.е. |  | DIATSH123T | ДИЛЕР, у.е. | РОЗНИЦА, у.е.
|  |  | 14 |  |  |  | 16
| Мембрана к колоколу 121Т |  |  |  | Мембрана к колоколу 123Т
Есть в наличии |  |  |  | Есть в наличии
| DIATSU75T | ДИЛЕР, у.е. | РОЗНИЦА, у.е. |  | DIATSU100T | ДИЛЕР, у.е. | РОЗНИЦА, у.е.
|  |  | 16 |  |  |  | 16
| Мембрана к драйверу TSU 75T |  |  |  | Мембрана к драйверу TSU 100T
Есть в наличии |  |  |  | Есть в наличии
| DIATSU120 | ДИЛЕР, у.е. | РОЗНИЦА, у.е. |  | DIATSU150 | ДИЛЕР, у.е. | РОЗНИЦА, у.е.
|  |  | 16 |  |  |  | 25
| Мембрана к драйверу TSU 120 |  |  |  | Мембрана к драйверу TSU 150
Есть в наличии |  |  |  | Есть в наличии
НОВИНКА
НОВИНКА
НОВИНКА
НОВИНКА
НОВИНКА
ЦЕНА СНИЖЕНА
НОВИНКА
ЦЕНА СНИЖЕНА
ЦЕНА СНИЖЕНА
НОВИНКА
НОВИНКА
НОВИНКА